## JLC_PCBA_CPL-DALI_Load_250W_RGB
Designator | Center-X(mm) | Center-Y(mm) | Rotation | Layer | Fitted | Comment | Footprint
A1 | 10.5 | 5 | 0 | Top | Fitted | MOC3043 | DIP762W46P254L889H508Q6B
C1 | -23.408 | 16.019 | 180 | Top | Fitted | 1uF | C0402
C2 | -18.9 | 8.1 | 90 | Top | Fitted | 1uF | C0402
C3 | -23 | 3 | 90 | Top | Fitted | 1uF | C0402
C4 | -2.5 | 9.5 | 270 | Top | Fitted | 100nF | C0402
C5 | 4.75 | 11 | 180 | Top | Fitted | 100nF | C0402
C8 | -21.9 | 17.65 | 90 | Top | Fitted | 1uF | C0402
C11 | -8.8 | 15.2 | 90 | Top | Fitted | 100nF | C0402
C12 | -10.5 | 8 | 0 | Top | Fitted | 10uF/50V | C1206
C16 | -10.7 | 12 | 0 | Top | Fitted | 100nF/50V | C0402
C17 | -10 | 19.2 | 180 | Top | Fitted | 22uF | C0603
C18 | -10 | 20.7 | 180 | Top | Fitted | 22uF | C0603
C19 | -10.5 | 10.3 | 0 | Top | Fitted | 10uF/50V | C1206
D1 | 19.951 | 5.19 | 90 | Bottom | Fitted | ACST410-8BTR | TO229P994X240-3N (DPAK)
D2 | -8 | 13.1 | 180 | Top | Fitted | 1N4148W | SOD-123
F1 | 19.736 | 10.795 | 90 | Top | Fitted | 1.5A | 1808 Fuse / FUSE_0154004
FB1 | -13.1 | 12.3 | 180 | Top | Fitted | GZ1608D601TF | 0603
IC1 | -11.2 | 16.3 | 270 | Top | Fitted | LGS5145 | SOT95P280X110-6N (SOT23-6L)
J1 | -7.433 | 4.87 | 0 | Top | Fitted | FFC 0.5mm 10Pin 90° | TE_1-1734592-0
L1 | -6.6 | 16.5 | 90 | Top | Fitted | NLCV32T-100K-PF (10uH) | L1210
P1 | 30.75 | 11 | 90 | Top | Fitted | KF142R-5.08-4P | CONN-TH_4P-P5.08_KF142R-5.08-4P
P2 | -29 | 10.73 | 270 | Top | Fitted | KF2EDGR-3.81-5Pin | CONN-TH_5P-P3.81_KF2EDGR-3.81-5P
P7 | -16.825 | 11.5 | 270 | Top | Fitted | 4 Pin male | TE_826647-4
Q1 | 2.845 | 13.614 | 0 | Top | Fitted | AO3400A | SOT23 Normal
Q3 | -25.75 | 19.25 | 90 | Top | Fitted | IRLU024N | TO228P680X240X837-3 (TO-251)
Q4 | -19.863 | 14.761 | 90 | Top | Fitted | IRLU024N | TO228P680X240X837-3 (TO-251)
Q5 | -25.75 | 8.25 | 90 | Top | Fitted | IRLU024N | TO228P680X240X837-3 (TO-251)
Q6 | -20.7 | 3.5 | 90 | Top | Fitted | IRLU024N | TO228P680X240X837-3 (TO-251)
R1 | -14 | 16.25 | 0 | Top | Fitted | 10 | 0402
R2 | -14 | 15 | 0 | Top | Fitted | 10 | 0402
R3 | -13.95 | 6.75 | 0 | Top | Fitted | 10 | 0402
R4 | 7.5 | 10.5 | 180 | Top | Fitted | 390 | R0603
R7 | -23.9 | 17.65 | 90 | Top | Fitted | 10 | 0402
R8 | -22.5 | 13 | 90 | Top | Fitted | 10 | 0402
R9 | -23.9 | 5.9 | 90 | Top | Fitted | 10 | 0402
R10 | -23 | 1 | 270 | Top | Fitted | 10 | 0402
R12 | -22.9 | 17.65 | 270 | Top | Fitted | 100k | 0402
R13 | -19 | 10.2 | 90 | Top | Fitted | 100k | 0402
R14 | -22.9 | 5.9 | 270 | Top | Fitted | 100k | 0402
R15 | -18.9 | 6.2 | 270 | Top | Fitted | 100k | 0402
R16 | 16.866 | 1.321 | 180 | Top | Fitted | 390 | R0603
R17 | -13.95 | 8.25 | 0 | Top | Fitted | 10 | 0402
R18 | 2.6 | 11.2 | 180 | Top | Fitted | 1k | 0402
R19 | 0.483 | 11.201 | 0 | Top | Fitted | 100k | 0402
R20 | -11.9 | 13.5 | 180 | Top | Fitted | 15k | 0402
R46 | -9.8 | 22.2 | 180 | Top | Fitted | 75k | R0603
R47 | -12.1 | 19.5 | 270 | Top | Fitted | 12k | 0402
U1 | -22 | 20.75 | 180 | Top | Fitted | UCC27517DBVR | SOT23-5
U2 | -22 | 9 | 180 | Top | Fitted | UCC27517DBVR | SOT23-5
U3 | -25.25 | 13.75 | 0 | Top | Fitted | UCC27517DBVR | SOT23-5
U4 | -25.55 | 2.45 | 270 | Top | Fitted | UCC27517DBVR | SOT23-5
U5 | 2.04 | 5.461 | 0 | Top | Fitted | pi160M30 | SOIC127P600X180-16N SOP-16